## Résultats Prélèvements
Résultats sur les prélèvements d'eaux brutes dossier "EGOUT"
Date du prélèvement | Débit en entrée de Seine Centre | Volume Prétraité Bassins de Clichy | Analyses | Ammonium | NTK | COT (thermique) | DBO diluée | Matières en Suspension | Nitrate | Nitrite | Orthophosphate | pH | Phosphore total | ST-DCO | Température de mesure du pH
|  |  | Paramètres | Ammonium | Azote Kjeldahl | COT | DBO diluée | Matières en suspension | Nitrates | Nitrites | Orthophosphates | pH | Phosphore | ST-DCO | Température échantillon
|  |  | LQ | 0.3 | 0.5 | 6 | 1 | 2 | 0.4 | 0.02 | 0.1 |  | 0.3 | 4
| m3 | m3 | Unités | mg(N)/L | mg(N)/L | mg C / L | mg(O2)/L | mg/L | mg(N)/L | mg(N)/L | mg(P)/L | unité pH | mg(P)/L | mg(O2)/L | °C
2023-02-26 | 125731 | 881370 |  | 36.2 | 54.3 | 135 | 203 | 210 | <0,40 | <0,02 | 2.5 | 8.1 | 5.5 | 511 | 5
2023-03-01 | 124454 | 851970 |  | 36.3 | 52.3 | 150 | 214 | 268 | <0,40 | 0.24 | 2.5 | 8.07 | 5.6 | 553 | 5.4
2023-03-05 | 125497 | 981600 |  | 36.1 | 51.6 | 128 | 158 | 259 | <0,40 | <0,02 | 2.4 | 8.01 | 5.3 | 595 | 4.3
2023-03-08 | 354052 | 1206230 |  | 19.5 | 30.9 | 108 | 129 | 249 | 2.1 | 0.34 | 1.8 | 8 | 3.8 | 449 | 6
2023-03-12 | 128709 | 905910 |  | 34.1 | 49.6 | 165 | 165 | 230 | <0,40 | 0.23 | 2.3 | 8 | 5.2 | 537 | 5.7
2023-03-15 | 125472 | 983360 |  | 38 | 52.7 | 154 | 253 | 226 | <0,40 | 0.12 | 2.6 | 8.12 | 5.7 | 563 | 5.6
2023-03-19 | 126056 | 1018420 |  | 32.4 | 42.8 | 106 | 148 | 109 | <0,40 | <0,02 | 2.3 | 7.98 | 4 | 356 | 3.6
2023-03-22 | - | 884560
2023-03-26 | 126.885 | 1102180 |  | 31.7 | 45.8 | 109 | 206 | 218 | <0,40 | 0.02 | 2.3 | 7.96 | 4.9 | 507 | 4.3
2023-03-29 | 159971 | 899690 |  | 40.1 | 56.3 | 148 | 235 | 255 | <0,40 | <0,02 | 2.8 | 7.95 | 6.3 | 577 | 5.6
2023-04-02 | 157004 | 881520 |  | 38.9 | 57.3 | 156 | 241 | 215 | <0,40 | <0,02 | 2.6 | 7.89 | 5.2 | 517 | 5.1
2023-04-05 | 153712 | 881460 |  | 40.7 | 57.2 | 146 | 236 | 262 | <0,40 | 0.02 | 2.9 | 7.91 | 6.1 | 584 | 5.6
2023-04-09 | 253972 | 793020 |  | 33.6 | 52.9 | 174 |  | 347 | <0,40 | <0,02 | 2.5 | 7.68 | 6.3 | 681 | 4.8
2023-04-12 | 168339 | 1280170 |  | 20.7 | 32.2 | 100 |  | 224 | 0.93 | 0.34 | 1.5 | 7.79 | 3.6 | 297 | 5.9
2023-04-16 | 124069 | 948320 |  | 35.5 | 49.8 | 120 | 215 | 192 | <0,40 | <0,02 | 2.3 | 7.96 | 4.6 | 497 | 17.7
2023-04-19 | 126893 | 961640 |  | 39.4 | 57.4 | 148 | 205 | 257 | <0,40 | <0,02 | 2.6 | 7.95 | 5.6 | 509 | 17.6
2023-04-23 | 184905 | 763720 |  | 27.6 | 40.4 | 117 | 178 | 216 | <0,40 | 0.03 | 1.9 | 7.87 | 4.4 | 449 | 18
2023-04-26 | 127260 | 764250 |  | 36.5 | 48.3 | 136 | 173 | 239 | <0,40 | <0,02 | 2.5 | 8.01 | 5.2 | 498 | 17.4
2023-04-30 | 126867 | 662150 |  | 33.3 | 45 | 96 | 192 | 180 | <0,40 | <0,02 | 2.2 | 7.84 | 4.8 | 339 | 18.7
2023-05-03 | 120498 | 683620 |  | 36.8 | 51.1 | 138 | 271 | 234 | <0,40 | <0,02 | 2.5 | 7.99 | 5.3 | 425 | 17
2023-05-07 | 218285 | 867050 |  | 12.6 | 21.9 | 73 | 69 | 160 | 0.58 | 0.5 | 0.82 | 7.69 | 2.6 | 224 | 19.7
2023-05-10 | 209137 | 896280 |  | 23.1 | 35.1 | 104 | 110 | 211 | <0,40 | 0.48 | 1.6 | 7.92 | 3.6 | 401 | 19.7
2023-05-14 | 129316 | 685860 |  | 35.9 | 48.9 | 125 | 187 | 186 | <0,40 | <0,02 | 2.3 | 7.9 | 5 | 462 | 20.1
2023-05-17 | 129209 | 604780 |  | 38.8 | 50.9 | 139 | 168 | 214 | <0,40 | <0,02 | 2.5 | 7.87 | 5.2 | 525 | 19.5
2023-05-21 | 123892 | 556730 |  | 33.6 | 44.7 | 133 | 136 | 204 | <0,40 | 0.03 | 2.1 | 7.89 | 4.5 | 437 | 19.3
2023-05-25 | 114806 | 582340 |  | 40.2 | 57.5 | 102 | 30 | 276 | <0,40 | <0,02 | 2.9 | 7.92 | 6.4 | 440 | 20.7
2023-05-28 | 129623 | 594217 |  | 32.4 | 46.6 | 142 | 175 | 194 | <0,40 | <0,02 | 2.4 | 7.86 | 4.9 | 446 | 19.8
2023-05-31 | 137257 | 693310 |  | 36.2 | 52.5 | 120 | 195 | 225 | <0,40 | 0.11 | 2.7 | 7.97 | 5.6 | 545 | 19.1
2023-06-04 | 129194 | 651170 |  | 31.4 | 47.7 | 139 | 207 | 205 | <0,40 | 0.28 | 2.4 | 7.91 | 5.1 | 452 | 18.7
2023-06-07 | 129233 | 687660 |  | 34.8 | 49.8 | 100 | 197 | 238 | <0,40 | <0,02 | 2.5 | 7.97 | 5.6 | 447 | 18.2
2023-06-11 | 314338 | 721980 |  | 24 | 38.1 | 104 | 210 | 332 | <0,40 | 0.21 | 2 | 7.71 | 4.9 | 523 | 19.9
2023-06-14 | 130500 | 705940 |  | 32.2 | 48.3 | 121 | 181 | 210 | <0,40 | <0,02 | 2.2 | 7.94 | 4.9 | 454 | 18.9
2023-06-18 | 253730 | 742570 |  | 19.3 | 32.2 | 126 | 131 | 215 | <0,40 | 0.89 | 1.6 | 7.83 | 3.7 | 447 | 19.8
2023-06-21 | 128257 | 639340 |  | 33.2 | 41.3 | 125 | 192 | 207 | <0,40 | 0.11 | 2.3 | 7.97 | 4.1 | 425 | 20.1
2023-06-25 | 125107 | 644910 |  | 30.4 | 42.7 | 109 | 168 | 179 | <0,40 | <0,02 | 2.2 | 7.87 | 4.6 | 428 | 19.6
2023-06-28 | 127262 | 599720 |  | 32 | 45.3 | 143 | 166 | 208 | <0,40 | <0,02 | 2.3 | 7.92 | 5 | 402 | 19.7
2023-07-02 | 129055 | 590640 |  | 30.7 | 43.2 | 112 | 190 | 183 | <0,40 | 0.88 | 2.2 | 7.97 | 4.3 | 411 | 19.7
2023-07-05 | 126851 | 735960 |  | 27.4 | 38.6 | 98 | 135 | 187 | <0,40 | 0.48 | 1.9 | 8.01 | 3.6 | 386 | 17.3
2023-07-09 | 126788 | 698980 |  | 30 | 37 | 111 | 174 | 234 | <0,40 | <0,02 | 2.2 | 7.87 | 4.1 | 436 | 17.9
2023-07-12 | 127593 | 607680 |  | 31.3 | 43.5 | 105 | 149 | 210 | <0,40 | <0,02 | 2.2 | 7.94 | 4.7 | 406 | 17
2023-07-16 | 129517 | 607970 |  | 25.8 | 38.5 | 109 | 140 | 155 | <0,40 | 0.96 | 2 | 7.88 | 4.1 | 387 | 19.9
2023-07-19 | 127662 | 706180 |  | 30.9 | 45.9 | 125 | 190 | 211 | <0,40 | 0.07 | 2.2 | 7.91 | 4.7 | 471 | 18.3
2023-07-23 | 128968 | 508040 |  | 27.7 | 40 | 116 | 158 | 210 | <0,40 | 0.07 | 2 | 7.85 | 4.3 | 383 | 20
2023-07-26 | 109842 | 688540 |  | 26 | 40.7 | 126 | 157 | 274 | <0,40 | <0,02 | 2 | 7.78 | 4.8 | 457 | 19.8
2023-07-30 | 130297 | 616510 |  | 24.4 | 34.8 | 95 | 170 | 127 | <0,40 | 0.06 | 1.5 | 7.92 | 3.4 | 379 | 18.8
2023-08-02 | 238330 | 1019460 |  | 13.2 | 20.9 | 60 | 117 | 100 | 0.61 | 0.29 | 0.97 | 7.92 | 2.2 | 248 | 19.1
2023-08-06 | 129420 | 588890 |  | 25.1 | 32.9 | 90 | 131 | 151 | <0,40 | <0,02 | 1.6 | 7.87 | 3.2 | 372 | 19.7
2023-08-09 | 128529 | 616290 |  | 28.3 | 37.3 | 89 | 126 | 180 | <0,40 | <0,02 | 1.9 | 7.84 | 3.9 | 468 | 20.9
2023-08-13 | 127185 | 572580 |  | 22.5 | 30.9 | 73 | 119 | 132 | <0,40 | <0,02 | 1.3 | 7.89 | 3.1 | 315 | 20.3
2023-08-16 | 111867 | 611300 |  | 24.4 | 36.1 | 91 | 127 | 137 | <0,40 | <0,02 | 1.5 | 7.86 | 3.5 | 352 | 20.3
2023-08-20 | 104789 | 617990 |  | 23.7 | 34 | 75 | 135 | 135 | <0,40 | <0,02 | 1.3 | 7.82 | 3.5 | 348 | 20
2023-08-23 | 102026 | 490450 |  | 24 | 34.8 | 102 | 137 | 189 | <0,40 | <0,02 | 1.3 | 7.9 | 3.7 | 319 | 15.8
2023-08-27 | 126300 | 630240 |  | 25 | 40.3 | 79 | 176 | 202 | <0,40 | <0,02 | 1.8 | 7.81 | 3.8 | 424 | 19.7
2023-08-30 | 200925 | 649590 |  | 31.5 | 44.4 | 108 | 136 | 197 | <0,40 | <0,02 | 2.2 | 7.91 | 4.6 | 412 | 17.6
2023-09-03 | 203442 | 658930 |  | 29.4 | 39.3 | 103 | 159 | 197 | <0,40 | <0,02 | 1.9 | 7.76 | 3.9 | 456 | 20.3
2023-09-06 | 222256 | 724680 |  | 31.8 | 47.2 | 114 | 189 | 249 | <0,40 | <0,02 | 2.1 | 7.86 | 4.3 | 482 | 20.6
2023-09-10 | 163872 | 541930 |  | 28.2 | 39.3 | 116 | 175 | 214 | <0,40 | 0.03 | 2 | 7.8 | 3.6 | 470 | 19.7
2023-09-13 | 164890 | 654110 |  | 30.8 | 41.7 | 106 | 150 | 165 | <0,40 | 0.47 | 2 | 7.93 | 3.1 | 381 | 20.1
2023-09-17 | 223099 | 658000 |  | 24.1 | 34.1 | 119 | 169 | 234 | <0,40 | 0.74 | 1.9 | 7.79 | 3.9 | 370 | 19.6
2023-09-20 | 167114 | 749330 |  | 32.3 | 43.9 | 126 | 277 | 207 | <0,40 | <0,02 | 2.1 | 7.99 | 4.6 | 486 | 14.1
2023-09-24 | 164111 | 644850 |  | 31.2 | 41.1 | 97 | 179 | 185 | <0,40 | <0,02 | 2.1 | 7.85 | 4 | 438 | 19.4
2023-09-27 | 166700 | 607880 |  | 35 | 46.2 | 132 | 185 | 234 | <0,40 | <0,02 | 2.3 | 7.86 | 4.6 | 460 | 21.3
2023-10-01 | 165353 | 580670 |  | 31.5 | 44.7 | 124 | 215 | 229 | <0,40 | 0.18 | 2.4 | 7.78 | 4.7 | 519 | 20.1
2023-10-04 | 155233 | 534550 |  | 37.9 | 49.5 | 132 | 205 | 293 | <0,40 | <0,02 | 2.6 | 7.86 | 4.9 | 525 | 19.6
2023-10-08 | 154881 | 636910 |  | 35 | 48.9 | 115 | 208 | 214 | <0,40 | <0,02 | 2.3 | 7.82 | 5 | 415 | 18.7
2023-10-11 | 164509 | 584030 |  | 36.5 | 46.9 | 124 | 200 | 240 | <0,40 | <0,02 | 2.4 | 7.86 | 4.1 | 507 | 19.4
2023-10-15 | 169441 | 681830 |  | 33.9 | 49 | 121 | 204 | 202 | <0,40 | <0,02 | 2.3 | 7.92 | 4.8 | 429 | 17.1
2023-10-18 | 206000 | 741320 |  | 27.6 | 40.3 | 110 | 168 | 281 | <0,40 | <0,02 | 2 | 7.94 | 4.2 | 468 | 17.1
2023-10-22 | 168638 | 633760 |  | 30.8 | 40.2 | 110 | 179 | 184 | <0,40 | <0,02 | 2.2 | 7.91 | 3.8 | 412 | 16.9
2023-10-25 | 276300 | 925440 |  | 25.3 | 34.3 | 101 | 144 | 203 | 0.68 | 0.5 | 1.9 | 8.06 | 3.7 | 404 | 14.7
2023-10-29 | 213831 | 937360 |  | 23 | 29.9 | 95 | 136 | 139 | 0.73 | 0.31 | 1.6 | 7.97 | 2.9 | 339 | 19.5
2023-11-01 |  | 711640 |  | 32.8 | 35.2 | 110 | 167 | 207 | <0,40 | <0,02 | 2.4 | 7.92 | 3.8 | 449 | 19.3
2023-11-05 | 164861 | 671960 |  | 26.3 | 36.6 | 100 | 79 | 168 | <0,40 | 0.22 | 1.8 | 7.98 | 3.7 | 365 | 20.2
2023-11-08 | 153130 | 797900 |  | 34.7 | 46.4 | 141 | 264 | 252 | <0,40 | <0,02 | 2.4 | 8.01 | 4.8 | 395 | 20.2
2023-11-12 | 376425 | 962020 |  | 19.3 | 29.3 | 73 | 144 | 145 | 1 | 0.54 | 1.5 | 8.04 | 2.8 | 409 | 19.3
2023-11-15 | 161336 | 727000 |  | 35.8 | 48.9 | 130 | 196 | 262 | <0,40 | <0,02 | 2.5 | 8.01 | 4.7 | 398 | 20
2023-11-19 | 154639 | 694390 |  | 30.3 | 40.9 | 119 | 164 | 187 | 0.52 | 0.88 | 2 | 8.03 | 3.8 | 381 | 18.6
2023-11-22 | 163496 | 602420 |  | 34.1 | 47.5 | 136 | 183 | 222 | <0,40 | 0.19 | 2.3 | 8.05 | 4.6 | 439 | 20
2023-11-26 | 162216 | 683150 |  | 32.3 | 52.2 | 105 | 179 | 199 | <0,40 | <0,02 | 2.3 | 7.99 | 5.1 | 451 | 19.9
2023-11-29 | 162841 | 686600 |  | 32.5 | 49.2 | 130 | 171 | 205 | <0,40 | 0.56 | 2.3 | 8.04 | 4.6 | 489 | 19.2
2023-12-03 | 171386 | 676910 |  | 32.4 | 47.7 | 123 | 298 | 216 | <0,40 | 0.21 | 2.2 | 8.07 | 4.5 | 301 | 19.9
2023-12-06 | 159903 | 753470 |  | 33.2 | 47.2 | 120 | 207 | 176 | 1.1 | 0.93 | 2.3 | 8.19 | 4.3 | 460 | 19.4
2023-12-10 | 232937 | 705350 |  | 25.8 | 37.3 | 105 | 158 | 176 | 1.7 | 0.89 | 1.8 | 8.14 | 3.4 | 340 | 20
2023-12-13 | 169280 | 697540 |  | 31.5 | 42.8 | 129 | 206 | 239 | 0.65 | 0.81 | 2.2 | 8.25 | 4.3 | 465 | 13.3
2023-12-17 | 168160 | 618000 |  | 30.2 | 43.1 | 122 | 206 | 201 | <0,40 | 0.23 | 2.1 | 8.02 | 4.2 | 433 | 18.2
2023-12-20 | 168686 | 666330 |  | 32.5 | 44.8 | 114 | 285 | 215 | 0.67 | 0.56 | 2.3 | 8.13 | 4.4 | 464 | 17.9
2023-12-24 | 119520 | 570760 |  | 25.3 | 37.5 | 107 | 107 | 192 | <0,40 | <0,02 | 1.9 | 8.02 | 3.6 | 349 | 12.8
2023-12-27 | 165458 | 562630 |  | 29.4 | 42.4 | 112 | 185 | 214 | 0.44 | 0.19 | 2.1 | 8 | 3.5 | 434 | 20.4
2023-12-31 | 162365 | 582190 |  | 28.9 | 40.9 | 121 | 181 | 211 | <0,40 | <0,02 | 2 | 8.02 | 4.1 | 452 | 18.4
2024-01-03 | 168282 | 764690 |  | 22.6 | 38.6 | 87 | 117 | 220 | 2.1 | 0.66 | 1.7 | 8.14 | 4 | 406 | 17.1
2024-01-07 | 247638 | 573750 |  | 35.2 |  |  | 179 | 206 | <0,40 | <0,02 | 2.5 | 8.24 | 5.1 | 404 | 19.2
2024-01-10 | 247527 | 676630 |  | 33.6 |  |  | 177 | 211 | 0.44 | 0.1 | 2.4 | 8.05 | 5 | 454 | 15.9
2024-01-14 | 247403 | 629890 |  | 31.2 |  |  | 184 | 215 | <0,40 | 0.27 | 2.1 | 8.06 | 4.7 | 443 | 17.9
2024-01-17 | 250954 | 786710 |  | 11 |  |  | 94 | 121 | 2.1 | 0.25 | 1.2 | 8.09 | 2.3 | 215 | 18.5
2024-01-21 | 250165 | 670860 |  | 29.5 |  |  |  | 201 | 0.54 | 0.91 | 2 | 8.02 | 4.4 | 422 | 18.4
2024-01-24 | 240776 | 680420 |  | 30.8 |  |  | 185 | 226 | <0,40 | 0.79 | 2.1 | 7.93 | 4.8 | 472 | 22.7
2024-01-28 | 250209 | 546090 |  | 31.5 |  |  | 194 | 200 | <0,40 | <0,02 | 2 | 8.1 | 4.7 | 443 | 15.7
2024-01-31 | 248164 | 641610 |  | 33.3 |  |  | 188 | 231 | <0,40 | <0,02 | 2.3 | 8.03 | 5 | 494 | 12.5
2024-02-04 | 250921 | 553110 |  | 30.9 |  |  | 202 | 219 | <0,40 | <0,02 | 2.1 | 8.05 | 4.5 | 450 | 19.4
2024-02-07 | 250122 | 693170 |  | 28.6 |  |  | 161 | 226 | <0,40 | 0.25 | 2 | 8.02 | 4.6 | 466 | 20.3
2024-02-11 | 249450 | 600230 |  | 28 |  |  | 176 | 202 | <0,40 | 0.28 | 1.9 | 8.01 | 4.2 | 376 | 18.3
2024-02-14 | 153347 | 625350 |  | 32.1 |  |  | 178 | 228 | <0,40 | <0,02 | 2.2 | 7.96 | 4.5 | 474 | 18.8
2024-02-18 | 181536 | 614140 |  | 26.1 |  |  | 212 | 290 | <0,40 | <0,02 | 2 | 7.82 | 4.2 | 416 | 19.1
2024-02-21 | 222308 | 788200 |  | 22.1 |  |  | 123 | 162 | 0.81 | 0.33 | 1.7 | 8 | 3.3 | 329 | 19.4
2024-02-25 | 185477 | 709240 |  | 22.2 |  |  | 89 | 63 | 1.8 | 0.76 | 1.6 | 8.18 | 2.2 | 208 | 15.1
2024-02-28 | 195740 | 629990 |  | 30.6 |  |  | 141 | 197 | 0.97 | 1 | 2.1 | 8.1 | 4 | 376 | 20
2024-03-03 | 362960 | 769730 |  | 21.7 | 31.8 | 91 | 138 | 128 | 1.6 | 0.88 | 1.6 | 8.02 | 3 | 277 | 19.1
2024-03-06 | 235948 | 610590 |  | 29.1 | 39 | 68 | 166 | 145 | <0,40 | 0.81 | 2 | 8.14 | 3.8 | 336 | 18
2024-03-10 | 235286 | 625670 |  | 28.2 | 40.3 | 98 | 164 | 177 | 0.62 | 1.4 | 1.9 | 7.85 | 3.8 | 404 | 18.8
2024-03-13 | 245241 | 686250 |  | 32.3 | 45.4 | 123 | 190 | 228 | <0,40 | 0.64 | 2.2 | 8.01 | 4.4 | 488 | 17.7
2024-03-17 | 261660 | 708070 |  | 25.9 | 39.7 | 95 | 186 | 211 | <0,40 | 0.44 | 1.9 | 7.98 | 4.2 | 445
2024-03-20 | 231119 | 635540 |  | 34 | 50 | 135 | 196 | 260 | <0,40 | 0.02 | 2.4 | 8.12 | 5 | 492 | 15.7
2024-03-24 | 229974 | 590560 |  | 30.2 | 40.1 | 132 | 159 | 190 | <0,40 | 0.55 | 2 | 8.16 | 4 | 424 | 19.8
2024-03-27 | 228089 | 669430 |  | 33.4 | 46.7 | 143 | 187 | 249 | <0,40 | 0.51 | 2.3 | 8.24 | 5.2 | 494 | 18.4
2024-03-31 | 266912 | 711040 |  | 24 | 34.8 | 106 | 131 | 196 | <0,40 | <0,02 | 1.9 | 7.67 | 4.5 | 380 | 19.3
2024-04-03 | 296631 | 853390 |  | 26.3 | 37.3 | 112 | 188 | 209 | 0.8 | 0.68 | 1.9 | 8.24 | 4.1 | 511 | 10
2024-04-07 | 268684 | 637420 |  | 24.1 | 36 | 138 | 157 | 290 | <0,40 | <0,02 | 1.9 | 7.91 | 4.1 | 560 | 18.4
2024-04-10 | 219083 | 601400 |  | 31.9 | 44.2 | 120 | 134 | 206 | <0,40 | 0.23 | 2.1 | 8.16 | 4.4 | 461 | 16.3
2024-04-14 | 226404 | 866490 |  | 31.4 | 46.3 | 131 | 190 | 227 | <0,40 | <0,02 | 2.1 | 7.92 | 4.9 | 507 | 18.3
2024-04-17 | 238281 | 807740 |  | 32.6 | 45 | 135 | 183 | 226 | <0,40 | 0.04 | 2.4 | 8.06 | 4.6 | 571 | 17
2024-04-22 | 244951 | 749290 |  | 32.7 | 47.3 | 107 | 179 | 194 | <0,40 | <0,02 | 2.1 | 8.14 | 4.5 | 487 | 20.2
2024-04-24 | 230678 | 833190 |  | 35.9 | 49.5 | 129 | 236 | 236 | <0,40 | 0.05 | 2.3 | 8.06 | 5.1 | 474 | 18.1
2024-04-28 | 241461 | 986490 |  | 30.6 | 41.1 | 106 | 155 | 197 | <0,40 | 0.44 | 2 | 8.07 | 4.5 | 379 | 18.5
2024-05-01 | 282792 | 753960 |  | 27.1 | 41.7 | 132 | 194 | 262 | <0,40 | 0.11 | 2.1 | 7.97 | 5 | 482 | 18.1
2024-05-05 | 208.834 | 750110 |  | 30.5 | 43.5 | 132 | 169 | 237 | <0,40 | <0,02 | 2.2 | 7.96 | 4.7 | 435 | 18.6
2024-05-08 |  | 699290 |  | 33.4 | 47.2 | 140 | 153 | 199 | <0,40 | <0,02 | 2.5 | 7.91 | 4.8 | 441 | 18.2
2024-05-12 | 274997 | 799400 |  | 25.2 | 40.2 | 104 | 162 | 241 | <0,40 | <0,02 | 1.9 | 7.87 | 4.7 | 495 | 19.9
2024-05-15 | 229349 | 873580 |  | 32.9 | 45.8 | 102 | 180 | 235 | <0,40 | <0,02 | 2.2 | 8.11 | 4.8 | 476 | 17.6
2024-05-19 | 226364 | 879080 |  | 33.4 | 48.8 | 135 | 187 | 226 | <0,40 | <0,02 | 2.4 | 7.85 | 5.4 | 494 | 19.4
2024-05-22 | 324652 | 904850 |  | 27.3 | 38.9 | 117 | 138 | 209 | <0,40 | <0,02 | 1.9 | 8.1 | 4.2 | 403 | 14.5
2024-05-26 | 230954 | 806470 |  | 32.4 | 46.4 | 124 | 188 | 252 | <0,40 | <0,02 | 2.3 | 7.95 | 4.8 | 493 | 18
2024-05-29 | 273982 | 1067030 |  | 18 | 27 | 90 | 132 | 237 | <0,40 | 0.55 | 1.4 | 7.94 | 3.1 | 362 | 19.2
2024-06-02 | 242343 | 818880 |  | 33.7 | 44.9 | 105 | 168 | 201 | <0,40 | <0,02 | 2.2 | 8.03 | 4.2 | 405 | 18.1
2024-06-05 | 212160 | 819850 |  | 37.5 | 52.4 | 140 | 197 | 240 | <0,40 | <0,02 | 2.6 | 7.99 | 5.3 | 487 | 20.3
2024-06-09 | 204564 | 769300 |  | 34 | 48.9 | 141 | 322 | 224 | <0,40 | <0,02 | 2.4 | 8.01 | 4.9 | 545 | 19.9
2024-06-12 | 173992 | 770850 |  | 37.4 | 51.5 | 151 | 217 | 242 | <0,40 | <0,02 | 2.6 | 7.91 | 5.2 | 474 | 20.1
2024-06-16 | 227188 | 908560 |  | 27.3 | 38.7 | 107 | 157 | 195 | <0,40 | <0,02 | 2 | 7.87 | 4.2 | 454 | 19.3
2024-06-19 | 238498 | 885590 |  | 33.9 | 44.7 | 112 | 247 | 209 | <0,40 | <0,02 | 2.2 | 8.08 | 4.3 | 468 | 18.6
2024-06-23 | 236161 | 796060 |  | 33.6 | 45.2 | 119 | 147 | 207 | <0,40 | <0,02 | 2.2 | 7.96 | 4.5 | 409 | 18.5
2024-06-26 | 228186 | 792510 |  | 33.8 | 47.4 | 141 | 238 | 233 | <0,40 | <0,02 | 2.4 | 7.88 | 4.8 | 550 | 19.9
2024-06-30 | 223543 | 812630 |  | 32.7 | 43.7 | 105 | 171 | 201 | <0,40 | <0,02 | 2.3 | 7.9 | 4.5 | 449 | 19
2024-07-03 | 208766 | 784850 |  | 36.4 | 48.9 | 135 | 182 | 245 | <0,40 | <0,02 | 2.7 | 8.02 | 5 | 494 | 16.6
2024-07-07 | 220948 | 558020 |  | 33 | 43.9 | 109 | 198 | 212 | <0,40 | <0,02 | 2.2 | 7.92 | 4.5 | 450 | 17.9
2024-07-10 | 215300 | 794620 |  | 33.3 | 46.2 | 119 | 185 | 217 | <0,40 | 0.04 | 2.2 | 8.08 | 4.6 | 514 | 18.7
2024-07-14 | 222215 | 682890 |  | 29.8 | 37.6 | 97 | 154 | 171 | <0,40 | 0.02 | 2 | 7.97 | 3.5 | 296 | 18.3
2024-07-17 | 216857 | 746080 |  | 32 | 43.7 | 119 | 185 | 227 | <0,40 | <0,02 | 2 | 7.93 | 4.7 | 349 | 15.2
2024-07-21 | 189180 | 802450 |  | 24.3 | 35.1 | 110 | 120 | 212 | <0,40 | 0.04 | 1.4 | 7.85 | 3.7 | 404 | 19.2
2024-07-24 | 195074 | 666460 |  | 30.7 | 41.6 | 117 | 169 | 215 | <0,40 | <0,02 | 1.9 | 7.92 | 4.1 | 408 | 19.5
2024-07-28 | 165202 | 685460 |  | 26.7 | 34.3 | 86 | 134 | 155 | <0,40 | 0.1 | 1.3 | 7.9 | 3.5 | 398 | 18.9
2024-07-31 | 301780 | 1027200 |  | 22.6 | 29 | 103 | 157 | 217 | <0,40 | <0,02 | 1.5 | 7.85 | 3.7 | 402 | 19.2
2024-08-04 | 156308 | 699800 |  | 27.3 | 35.1 | 93 | 145 | 178 | <0,40 | 0.11 | 1.5 | 7.9 | 3.9 | 344 | 18.5
2024-08-07 | 148700 | 590130 |  | 27.9 | 38.7 | 102 | 152 | 194 | <0,40 | <0,02 | 1.6 | 7.91 | 4 | 382 | 17.2
2024-08-11 | 120600 | 537490 |  | 24.4 | 33.6 | 86 | 147 | 182 | <0,40 | 0.3 | 1.2 | 8.05 | 3.4 | 360 | 18.6
2024-08-14 | 125098 | 555000 |  | 23.9 | 33.1 | 90 | 123 | 167 | <0,40 | <0,02 | 1.2 | 7.77 | 3.4 | 291 | 18.6
2024-08-18 | 143750 | 767630 |  | 18.3 | 25.8 | 63 | 109 | 114 | <0,40 | 0.63 | 0.84 | 8 | 2.5 | 279 | 12.8
2024-08-21 | 136568 | 618430 |  | 25.8 | 35.3 | 77 | 140 | 148 | <0,40 | 0.21 | 1.7 | 7.95 | 3.5 | 297 | 19.5
2024-08-25 | 130539 | 692570 |  | 27.1 | 34.5 | 106 | 147 | 185 | <0,40 | 0.25 | 1.5 | 7.9 | 3.7 | 380 | 18.6
2024-08-28 | 121867 | 657550 |  | 30 | 40.8 | 127 | 156 | 213 | <0,40 | <0,02 | 1.7 | 8 | 4.1 | 404 | 19.5
2024-09-01 | 230399 | 805010
2024-09-04 | 231600 | 731700
2024-09-08 | 332398 | 925900
2024-09-11 | 243434 | 876030
2024-09-15 | 225420 | 773180
2024-09-18 | 234632 | 712520
2024-09-22 | 275710 | 982650
2024-09-25 | 337800 | 1106490
2024-09-29 | 235051 | 778730
2024-10-02 | 236227 | 818720
2024-10-06 | 240535
2024-10-09 | 407938
2024-10-13 | 222406
2024-10-06 | 232549
2024-10-20 | 232775
2024-10-23 | 229766
2024-10-27 | 239151
2024-10-30 | 226670
2024-11-03 | 237750
2024-11-06 | 232097
2024-11-10 | 238787
2024-11-13 | 237546
2024-11-17 | 184023
Note on A77: BREMONT Veronique: pas de prélèvement cette semaine
Note on A97: BREMONT Veronique: Arrêt de la sation de Seine centre. Prélèvement éffectué sur les eaux allant sur Seine Gésilloons. Le débit donné est donc celui transitant vers Seine Grésilllons
Note on B97: BREMONT Veronique: Sur Seiine Grésillons (prélèvement moyenné 24h via préleveur automatique surligné en jaune)
Note on B108: BREMONT Veronique: Remise en service SEC mais prélèvements moyens 24h jusqu'au 06/03 inclus)
Note on B114: BREMONT Veronique: VASSEUR Benoit: Reprise des analyses sur SEC (autosurv) et non sur le préleveur
Note on B132: BREMONT Veronique: Pas de prélèvement pour vous effectué ce jour suite jours fériés

## Analyses
Analyse | Date de prélèvement | Paramètre | Résultat final | LQ | Unité
Ammonium | 2024-09-01 07:00 | Ammonium | 27.5 | 0.3 | mg(N)/L
Ammonium recalculé | 2024-09-01 07:00 | Ammonium | 35.4 | 0.386 | mg(NH4)/L
AZOTE KJELDAHL | 2024-09-01 07:00 | Azote Kjeldahl | 36.8 | 0.50 | mg(N)/L
COT (thermique) | 2024-09-01 07:00 | COT | 115 | 3 | mg C / L
dbo n | 2024-09-01 07:00 | DBO diluée | 151 | 1.00 | mg(O2)/L
Entérocoques intestinaux | 2024-09-01 07:00 | Entérocoques intestinaux | 1300000 | 3800 | NPP/100mL
Escherichia coli | 2024-09-01 07:00 | Escherichia coli | 13000000 | 3800 | NPP/100mL
Heure d'arrivée | 2024-09-01 07:00 | Heure d'arrivée | 10:20 |  | -
Matières en Suspension | 2024-09-01 07:00 | Matières en suspension | 543 | 2 | mg/L
NGL calculé | 2024-09-01 07:00 | NGL | 36.8 | 0.92 | mg(N)/L
Nitrate | 2024-09-01 07:00 | Nitrates | <0.40 | 0.40 | mg(N)/L
Nitrate recalculé | 2024-09-01 07:00 | Nitrates | <1.77 | 1.7714 | mg(NO3)/L
Nitrite | 2024-09-01 07:00 | Nitrites | 0.04 | 0.02 | mg(N)/L
Nitrite recalculé | 2024-09-01 07:00 | Nitrites | 0.12 | .0657 | mg(NO2)/L
Orthophosphate | 2024-09-01 07:00 | Orthophosphates | 1.6 | 0.1 | mg(P)/L
pH | 2024-09-01 07:00 | pH | 7.98 |  | unité pH
Phosphore total | 2024-09-01 07:00 | Phosphore | 3.5 | 0.3 | mg(P)/L
Spores de micro-organismes anaérobies sulfito-réducteurs | 2024-09-01 07:00 | Spores de micro-organismes anaérobies sulfito-réducteurs | 67000 | 1000 | UFC/100mL
ST-DCO | 2024-09-01 07:00 | ST-DCO | 469 | 4 | mg(O2)/L
Température de mesure du pH | 2024-09-01 07:00 | Température mesure pH | 19.3 |  | °C
Température échantillon à réception | 2024-09-01 07:00 | Température échantillon | 6 |  | °C
Ammonium | 2024-09-04 07:00 | Ammonium | 35.2 | 0.3 | mg(N)/L
Ammonium recalculé | 2024-09-04 07:00 | Ammonium | 45.3 | 0.386 | mg(NH4)/L
AZOTE KJELDAHL | 2024-09-04 07:00 | Azote Kjeldahl | 44.2 | 0.50 | mg(N)/L
COT (thermique) | 2024-09-04 07:00 | COT | 135 | 3 | mg C / L
dbo n | 2024-09-04 07:00 | DBO diluée | 173 | 1.00 | mg(O2)/L
Heure d'arrivée | 2024-09-04 07:00 | Heure d'arrivée | 9:15 |  | -
Matières en Suspension | 2024-09-04 07:00 | Matières en suspension | 244 | 2 | mg/L
NGL calculé | 2024-09-04 07:00 | NGL | 44.2 | 0.92 | mg(N)/L
Nitrate | 2024-09-04 07:00 | Nitrates | <0.40 | 0.40 | mg(N)/L
Nitrate recalculé | 2024-09-04 07:00 | Nitrates | <1.77 | 1.7714 | mg(NO3)/L
Nitrite | 2024-09-04 07:00 | Nitrites | <0.02 | 0.02 | mg(N)/L
Nitrite recalculé | 2024-09-04 07:00 | Nitrites | <0.07 | .0657 | mg(NO2)/L
Orthophosphate | 2024-09-04 07:00 | Orthophosphates | 1.9 | 0.1 | mg(P)/L
pH | 2024-09-04 07:00 | pH | 7.97 |  | unité pH
Phosphore total | 2024-09-04 07:00 | Phosphore | 4.4 | 0.3 | mg(P)/L
ST-DCO | 2024-09-04 07:00 | ST-DCO | 467 | 4 | mg(O2)/L
Température de mesure du pH | 2024-09-04 07:00 | Température mesure pH | 15.7 |  | °C
Température échantillon à réception | 2024-09-04 07:00 | Température échantillon | 5.5 |  | °C
Ammonium | 2024-09-08 07:00 | Ammonium | 24.9 | 0.3 | mg(N)/L
Ammonium recalculé | 2024-09-08 07:00 | Ammonium | 32 | 0.386 | mg(NH4)/L
AZOTE KJELDAHL | 2024-09-08 07:00 | Azote Kjeldahl | 36 | 0.50 | mg(N)/L
COT (thermique) | 2024-09-08 07:00 | COT | 86 | 3 | mg C / L
dbo n | 2024-09-08 07:00 | DBO diluée | 143 | 1.00 | mg(O2)/L
Heure d'arrivée | 2024-09-08 07:00 | Heure d'arrivée | 9:35 |  | -
Matières en Suspension | 2024-09-08 07:00 | Matières en suspension | 228 | 2 | mg/L
NGL calculé | 2024-09-08 07:00 | NGL | 36.1 | 0.92 | mg(N)/L
Nitrate | 2024-09-08 07:00 | Nitrates | <0.40 | 0.40 | mg(N)/L
Nitrate recalculé | 2024-09-08 07:00 | Nitrates | <1.77 | 1.7714 | mg(NO3)/L
Nitrite | 2024-09-08 07:00 | Nitrites | 0.07 | 0.02 | mg(N)/L
Nitrite recalculé | 2024-09-08 07:00 | Nitrites | 0.22 | .0657 | mg(NO2)/L
Orthophosphate | 2024-09-08 07:00 | Orthophosphates | 1.5 | 0.1 | mg(P)/L
pH | 2024-09-08 07:00 | pH | 7.9 |  | unité pH
Phosphore total | 2024-09-08 07:00 | Phosphore | 3.9 | 0.3 | mg(P)/L
ST-DCO | 2024-09-08 07:00 | ST-DCO | 369 | 4 | mg(O2)/L
Température de mesure du pH | 2024-09-08 07:00 | Température mesure pH | 19.1 |  | °C
Température échantillon à réception | 2024-09-08 07:00 | Température échantillon | 7.4 |  | °C
Ammonium | 2024-09-11 07:00 | Ammonium | 32.3 | 0.3 | mg(N)/L
Ammonium recalculé | 2024-09-11 07:00 | Ammonium | 41.6 | 0.386 | mg(NH4)/L
AZOTE KJELDAHL | 2024-09-11 07:00 | Azote Kjeldahl | 44.7 | 0.50 | mg(N)/L
COT (thermique) | 2024-09-11 07:00 | COT | 91 | 6 | mg C / L
dbo n | 2024-09-11 07:00 | DBO diluée | 169 | 1.00 | mg(O2)/L
Heure d'arrivée | 2024-09-11 07:00 | Heure d'arrivée | 9:39 |  | -
Matières en Suspension | 2024-09-11 07:00 | Matières en suspension | 227 | 2 | mg/L
NGL calculé | 2024-09-11 07:00 | NGL | 44.7 | 0.92 | mg(N)/L
Nitrate | 2024-09-11 07:00 | Nitrates | <0.40 | 0.40 | mg(N)/L
Nitrate recalculé | 2024-09-11 07:00 | Nitrates | <1.77 | 1.7714 | mg(NO3)/L
Nitrite | 2024-09-11 07:00 | Nitrites | <0.02 | 0.02 | mg(N)/L
Nitrite recalculé | 2024-09-11 07:00 | Nitrites | <0.07 | .0657 | mg(NO2)/L
Orthophosphate | 2024-09-11 07:00 | Orthophosphates | 2.1 | 0.1 | mg(P)/L
pH | 2024-09-11 07:00 | pH | 7.82 |  | unité pH
Phosphore total | 2024-09-11 07:00 | Phosphore | 4.6 | 0.3 | mg(P)/L
ST-DCO | 2024-09-11 07:00 | ST-DCO | 457 | 4 | mg(O2)/L
Température de mesure du pH | 2024-09-11 07:00 | Température mesure pH | 18.8 |  | °C
Température échantillon à réception | 2024-09-11 07:00 | Température échantillon | 6.3 |  | °C
Ammonium | 2024-09-15 07:00 | Ammonium | 34 | 0.3 | mg(N)/L
Ammonium recalculé | 2024-09-15 07:00 | Ammonium | 43.7 | 0.386 | mg(NH4)/L
AZOTE KJELDAHL | 2024-09-15 07:00 | Azote Kjeldahl | 46.4 | 0.50 | mg(N)/L
COT (thermique) | 2024-09-15 07:00 | COT | 111 | 6 | mg C / L
dbo n | 2024-09-15 07:00 | DBO diluée | 192 | 1.00 | mg(O2)/L
Heure d'arrivée | 2024-09-15 07:00 | Heure d'arrivée | 10:15 |  | -
Matières en Suspension | 2024-09-15 07:00 | Matières en suspension | 222 | 2 | mg/L
NGL calculé | 2024-09-15 07:00 | NGL | 46.4 | 0.92 | mg(N)/L
Nitrate | 2024-09-15 07:00 | Nitrates | <0.40 | 0.40 | mg(N)/L
Nitrate recalculé | 2024-09-15 07:00 | Nitrates | <1.77 | 1.7714 | mg(NO3)/L
Nitrite | 2024-09-15 07:00 | Nitrites | <0.02 | 0.02 | mg(N)/L
Nitrite recalculé | 2024-09-15 07:00 | Nitrites | <0.07 | .0657 | mg(NO2)/L
Orthophosphate | 2024-09-15 07:00 | Orthophosphates | 2.3 | 0.1 | mg(P)/L
pH | 2024-09-15 07:00 | pH | 7.94 |  | unité pH
Phosphore total | 2024-09-15 07:00 | Phosphore | 4.8 | 0.3 | mg(P)/L
ST-DCO | 2024-09-15 07:00 | ST-DCO | 484 | 4 | mg(O2)/L
Température de mesure du pH | 2024-09-15 07:00 | Température mesure pH | 18.3 |  | °C
Température échantillon à réception | 2024-09-15 07:00 | Température échantillon | 4.1 |  | °C
Acénaphtène | 2024-09-18 07:00 | Acénaphtène | <0.010 | 0.0100 | µg/L
Alcalinité (TAC) | 2024-09-18 07:00 | Titre alcalimétrique complet | 391 | 50 | mg(CaCO3)/L
Aluminium | 2024-09-18 07:00 | Aluminium (Al) | 287 | 20 | µg/L
Aluminium | 2024-09-18 07:00 | facteur de dilution | 1 |  | -
Ammonium | 2024-09-18 07:00 | Ammonium | 37 | 0.3 | mg(N)/L
Ammonium recalculé | 2024-09-18 07:00 | Ammonium | 47.6 | 0.386 | mg(NH4)/L
Anthracène | 2024-09-18 07:00 | Anthracène | <0.010 | 0.0100 | µg/L
AOX | 2024-09-18 07:00 | AOX | 102 | 10 | µg(Cl)/L
Argent | 2024-09-18 07:00 | Argent (Ag) | <0.04 | 0.04 | mg/L
Arsenic | 2024-09-18 07:00 | Arsenic (As) | <2.5 | 2.50 | µg/L
Arsenic | 2024-09-18 07:00 | facteur de dilution | 1 |  | -
AZOTE KJELDAHL | 2024-09-18 07:00 | Azote Kjeldahl | 48.4 | 0.50 | mg(N)/L
Benzo[a]anthracène | 2024-09-18 07:00 | Benzo[a]anthracène | <0.010 | 0.0100 | µg/L
Benzo[a]pyrène | 2024-09-18 07:00 | Benzo[a]pyrène | <0.010 | 0.0100 | µg/L
Benzo[b]fluoranthène | 2024-09-18 07:00 | Benzo[b]fluoranthène | <0.010 | 0.0100 | µg/L
Benzo[g,h,i]perylène | 2024-09-18 07:00 | Benzo[g,h,i]perylène | <0.010 | 0.0100 | µg/L
Benzo[k]fluoranthène | 2024-09-18 07:00 | Benzo[k]fluoranthène | <0.010 | 0.0100 | µg/L
Cadmium | 2024-09-18 07:00 | Cadmium (Cd) | 0.1 | 0.1 | µg/L
Cadmium | 2024-09-18 07:00 | facteur de dilution | 1 |  | -
Chlorures | 2024-09-18 07:00 | Chlorures | 86 | 5.00 | mg(Cl)/L
Chrome | 2024-09-18 07:00 | Chrome (Cr) | <5.0 | 5 | µg/L
Chrome | 2024-09-18 07:00 | facteur de dilution | 1 |  | -
Chrysène | 2024-09-18 07:00 | Chrysène | <0.010 | 0.0100 | µg/L
Cobalt | 2024-09-18 07:00 | Cobalt (Co) | <1.0 | 1.00 | µg/L
Cobalt | 2024-09-18 07:00 | facteur de dilution | 1 |  | -
COT (thermique) | 2024-09-18 07:00 | COT | 127 | 6 | mg C / L
Cuivre | 2024-09-18 07:00 | Cuivre (Cu) | 78.7 | 5 | µg/L
Cuivre | 2024-09-18 07:00 | facteur de dilution | 1 |  | -
dbo n | 2024-09-18 07:00 | DBO diluée | 214 | 1.00 | mg(O2)/L
Dibenzo[ah]anthracène | 2024-09-18 07:00 | Dibenzo[ah]anthracène | <0.010 | 0.0100 | µg/L
Etain | 2024-09-18 07:00 | Etain (Sn) | <5.0 | 5 | µg/L
Etain | 2024-09-18 07:00 | facteur de dilution | 1 |  | -
Fer | 2024-09-18 07:00 | Fer (Fe) | 1.1 | 0.025 | mg/L
Fluoranthène | 2024-09-18 07:00 | Fluoranthène | 0.021 | 0.0100 | µg/L
Fluorène | 2024-09-18 07:00 | Fluorène | 0.011 | 0.0100 | µg/L
Heure d'arrivée | 2024-09-18 07:00 | Heure d'arrivée | 10:30 |  | -
Indéno[1,2,3,c,d]pyrène | 2024-09-18 07:00 | Indéno[1,2,3,c,d]pyrène | <0.010 | 0.0100 | µg/L
Indice hydrocarbure | 2024-09-18 07:00 | HCT | 0.67 | 0.468 | mg/L
Manganèse | 2024-09-18 07:00 | Manganèse (Mn) | 0.03 | 0.005 | mg/L
Matières en Suspension | 2024-09-18 07:00 | Matières en suspension | 248 | 2 | mg/L
Mercure | 2024-09-18 07:00 | facteur de dilution | 1 |  | -
Mercure | 2024-09-18 07:00 | Mercure | <0.2 | 0.2 | µg/L
Naphtalène | 2024-09-18 07:00 | Naphtalène | <0.030 | 0.0300 | µg/L
NGL calculé | 2024-09-18 07:00 | NGL | 48.4 | 0.92 | mg(N)/L
Nickel | 2024-09-18 07:00 | Nickel (Ni) | <5.0 | 5 | µg/L
Nickel | 2024-09-18 07:00 | facteur de dilution | 1 |  | -
Nitrate | 2024-09-18 07:00 | Nitrates | <0.40 | 0.40 | mg(N)/L
Nitrate recalculé | 2024-09-18 07:00 | Nitrates | <1.77 | 1.7714 | mg(NO3)/L
Nitrite | 2024-09-18 07:00 | Nitrites | <0.02 | 0.02 | mg(N)/L
Nitrite recalculé | 2024-09-18 07:00 | Nitrites | <0.07 | .0657 | mg(NO2)/L
Orthophosphate | 2024-09-18 07:00 | Orthophosphates | 2.5 | 0.1 | mg(P)/L
PCB 101 | 2024-09-18 07:00 | PCB 101 | <0.003 | 0.0033 | µg/L
PCB 118 | 2024-09-18 07:00 | PCB 118 | <0.003 | 0.0033 | µg/L
PCB 138 | 2024-09-18 07:00 | PCB 138 | <0.003 | 0.0033 | µg/L
PCB 153 | 2024-09-18 07:00 | PCB 153 | <0.003 | 0.0033 | µg/L
PCB 180 | 2024-09-18 07:00 | PCB 180 | <0.003 | 0.0033 | µg/L
PCB 28 | 2024-09-18 07:00 | PCB 28 | <0.003 | 0.0033 | µg/L
PCB 52 | 2024-09-18 07:00 | PCB 52 | <0.003 | 0.0033 | µg/L
pH | 2024-09-18 07:00 | pH | 8.07 |  | unité pH
Phénanthrène | 2024-09-18 07:00 | Phénanthrène | 0.042 | 0.0100 | µg/L
Phosphore total | 2024-09-18 07:00 | Phosphore | 4.9 | 0.3 | mg(P)/L
Plomb | 2024-09-18 07:00 | Plomb (Pb) | 7.1 | 2 | µg/L
Plomb | 2024-09-18 07:00 | facteur de dilution | 1 |  | -
Prélèvement Chlorure - Sulfate | 2024-09-18 07:00 | Prélèvement | - |  | -
Pyrène | 2024-09-18 07:00 | Pyrène | <0.010 | 0.0100 | µg/L
Somme 15 HAP | 2024-09-18 07:00 | Somme 15 HAP | 0.21 | 0.17 | µg/L
Somme 7 PCB | 2024-09-18 07:00 | Somme 7 PCB | <0.023 | 0.0231 | µg/L
ST-DCO | 2024-09-18 07:00 | ST-DCO | 530 | 4 | mg(O2)/L
Sulfate | 2024-09-18 07:00 | Sulfates | 113 | 10 | mg(SO4)/L
Température de mesure du pH | 2024-09-18 07:00 | Température mesure pH | 10.8 |  | °C
Température échantillon à réception | 2024-09-18 07:00 | Température échantillon | 6.3 |  | °C
Zinc | 2024-09-18 07:00 | Zinc (Zn) | 138 | 20.00 | µg/L
Zinc | 2024-09-18 07:00 | facteur de dilution | 1 |  | -
Ammonium | 2024-09-22 07:00 | Ammonium | 23.1 | 0.3 | mg(N)/L
Ammonium recalculé | 2024-09-22 07:00 | Ammonium | 29.7 | 0.386 | mg(NH4)/L
AZOTE KJELDAHL | 2024-09-22 07:00 | Azote Kjeldahl | 36.4 | 0.50 | mg(N)/L
COT (thermique) | 2024-09-22 07:00 | COT | 117 | 3 | mg C / L
dbo n | 2024-09-22 07:00 | DBO diluée | 159 | 1.00 | mg(O2)/L
Heure d'arrivée | 2024-09-22 07:00 | Heure d'arrivée | 9:30 |  | -
Matières en Suspension | 2024-09-22 07:00 | Matières en suspension | 249 | 2 | mg/L
NGL calculé | 2024-09-22 07:00 | NGL | 36.5 | 0.92 | mg(N)/L
Nitrate | 2024-09-22 07:00 | Nitrates | <0.40 | 0.40 | mg(N)/L
Nitrate recalculé | 2024-09-22 07:00 | Nitrates | <1.77 | 1.7714 | mg(NO3)/L
Nitrite | 2024-09-22 07:00 | Nitrites | 0.07 | 0.02 | mg(N)/L
Nitrite recalculé | 2024-09-22 07:00 | Nitrites | 0.22 | .0657 | mg(NO2)/L
Orthophosphate | 2024-09-22 07:00 | Orthophosphates | 1.7 | 0.1 | mg(P)/L
pH | 2024-09-22 07:00 | pH | 7.81 |  | unité pH
Phosphore total | 2024-09-22 07:00 | Phosphore | 4.1 | 0.3 | mg(P)/L
ST-DCO | 2024-09-22 07:00 | ST-DCO | 437 | 4 | mg(O2)/L
Température de mesure du pH | 2024-09-22 07:00 | Température mesure pH | 18.5 |  | °C
Température échantillon à réception | 2024-09-22 07:00 | Température échantillon | 3.8 |  | °C
Ammonium | 2024-09-25 07:00 | Ammonium | 18.5 | 0.3 | mg(N)/L
Ammonium recalculé | 2024-09-25 07:00 | Ammonium | 23.8 | 0.386 | mg(NH4)/L
AZOTE KJELDAHL | 2024-09-25 07:00 | Azote Kjeldahl | 27.6 | 0.50 | mg(N)/L
COT (thermique) | 2024-09-25 07:00 | COT | 81 | 3 | mg C / L
dbo n | 2024-09-25 07:00 | DBO diluée | 105 | 1.00 | mg(O2)/L
Heure d'arrivée | 2024-09-25 07:00 | Heure d'arrivée | 9:57 |  | -
Matières en Suspension | 2024-09-25 07:00 | Matières en suspension | 168 | 2 | mg/L
NGL calculé | 2024-09-25 07:00 | NGL | 28.2 | 0.92 | mg(N)/L
Nitrate | 2024-09-25 07:00 | Nitrates | 0.42 | 0.40 | mg(N)/L
Nitrate recalculé | 2024-09-25 07:00 | Nitrates | 1.86 | 1.7714 | mg(NO3)/L
Nitrite | 2024-09-25 07:00 | Nitrites | 0.18 | 0.02 | mg(N)/L
Nitrite recalculé | 2024-09-25 07:00 | Nitrites | 0.58 | .0657 | mg(NO2)/L
Orthophosphate | 2024-09-25 07:00 | Orthophosphates | 1.3 | 0.1 | mg(P)/L
pH | 2024-09-25 07:00 | pH | 8.07 |  | unité pH
Phosphore total | 2024-09-25 07:00 | Phosphore | 3 | 0.3 | mg(P)/L
ST-DCO | 2024-09-25 07:00 | ST-DCO | 292 | 4 | mg(O2)/L
Température de mesure du pH | 2024-09-25 07:00 | Température mesure pH | 15.8 |  | °C
Température échantillon à réception | 2024-09-25 07:00 | Température échantillon | 6.2 |  | °C
Ammonium | 2024-09-29 07:00 | Ammonium | 35.4 | 0.3 | mg(N)/L
Ammonium recalculé | 2024-09-29 07:00 | Ammonium | 45.5 | 0.386 | mg(NH4)/L
AZOTE KJELDAHL | 2024-09-29 07:00 | Azote Kjeldahl | 45.9 | 0.50 | mg(N)/L
COT (thermique) | 2024-09-29 07:00 | COT | 114 | 3 | mg C / L
dbo n | 2024-09-29 07:00 | DBO diluée | 189 | 1.00 | mg(O2)/L
Heure d'arrivée | 2024-09-29 07:00 | Heure d'arrivée | 10.55 |  | -
Matières en Suspension | 2024-09-29 07:00 | Matières en suspension | 225 | 2 | mg/L
NGL calculé | 2024-09-29 07:00 | NGL | 45.9 | 0.92 | mg(N)/L
Nitrate | 2024-09-29 07:00 | Nitrates | <0.40 | 0.40 | mg(N)/L
Nitrate recalculé | 2024-09-29 07:00 | Nitrates | <1.77 | 1.7714 | mg(NO3)/L
Nitrite | 2024-09-29 07:00 | Nitrites | <0.02 | 0.02 | mg(N)/L
Nitrite recalculé | 2024-09-29 07:00 | Nitrites | <0.07 | .0657 | mg(NO2)/L
Orthophosphate | 2024-09-29 07:00 | Orthophosphates | 2.4 | 0.1 | mg(P)/L
pH | 2024-09-29 07:00 | pH | 7.9 |  | unité pH
Phosphore total | 2024-09-29 07:00 | Phosphore | 4.7 | 0.3 | mg(P)/L
ST-DCO | 2024-09-29 07:00 | ST-DCO | 442 | 4 | mg(O2)/L
Température de mesure du pH | 2024-09-29 07:00 | Température mesure pH | 20.9 |  | °C
Température échantillon à réception | 2024-09-29 07:00 | Température échantillon | 5.2 |  | °C
Ammonium | 2024-10-02 07:00 | Ammonium | 35.5 | 0.3 | mg(N)/L
Ammonium recalculé | 2024-10-02 07:00 | Ammonium | 45.7 | 0.386 | mg(NH4)/L
AZOTE KJELDAHL | 2024-10-02 07:00 | Azote Kjeldahl | 49.3 | 0.50 | mg(N)/L
COT (thermique) | 2024-10-02 07:00 | COT | 145 | 3 | mg C / L
dbo n | 2024-10-02 07:00 | DBO diluée | 235 | 1.00 | mg(O2)/L
Heure d'arrivée | 2024-10-02 07:00 | Heure d'arrivée | 10:20 |  | -
Matières en Suspension | 2024-10-02 07:00 | Matières en suspension | 228 | 2 | mg/L
NGL calculé | 2024-10-02 07:00 | NGL | 49.3 | 0.92 | mg(N)/L
Nitrate | 2024-10-02 07:00 | Nitrates | <0.40 | 0.40 | mg(N)/L
Nitrate recalculé | 2024-10-02 07:00 | Nitrates | <1.77 | 1.7714 | mg(NO3)/L
Nitrite | 2024-10-02 07:00 | Nitrites | <0.02 | 0.02 | mg(N)/L
Nitrite recalculé | 2024-10-02 07:00 | Nitrites | <0.07 | .0657 | mg(NO2)/L
Orthophosphate | 2024-10-02 07:00 | Orthophosphates | 2.3 | 0.1 | mg(P)/L
pH | 2024-10-02 07:00 | pH | 7.98 |  | unité pH
Phosphore total | 2024-10-02 07:00 | Phosphore | 5 | 0.3 | mg(P)/L
ST-DCO | 2024-10-02 07:00 | ST-DCO | 476 | 4 | mg(O2)/L
Température de mesure du pH | 2024-10-02 07:00 | Température mesure pH | 17.8 |  | °C
Température échantillon à réception | 2024-10-02 07:00 | Température échantillon | 5.6 |  | °C
1